## Hoja 1
ICS078 | Ud | Válvula de llenado automático.
Válvula de llenado automático, con cuerpo de latón cromado, presión de tarado entre 0,5 y 4 bar, filtro de malla de 0,3 mm de luz, conexiones de 1/2" de diámetro y toma para manómetro de 1/4" hembra. Incluso elementos de montaje y accesorios necesarios para su correcto funcionamiento.
Código |  | Unidad | Descripción | Cantidad | Precio unitario | Importe
1 |  |  | Materiales
mt38alb755a |  | Ud | Válvula de llenado automático, con cuerpo de latón cromado, presión de tarado entre 0,5 y 4 bar, filtro de malla de 0,3 mm de luz, conexiones de 1/2" de diámetro y toma para manómetro de 1/4" hembra. | 1 | 41700.9 | 41700.9
mt38www012 |  | Ud | Material auxiliar para instalaciones de calefacción y A.C.S. | 0.1 | 2376.5 | 237.65
|  |  |  | Subtotal materiales: |  | 41938.6
2 |  |  | Mano de obra
mo004 |  | h | Maestro 1ª calefactor. | 0.114 | 8556.75 | 975.47
mo103 |  | h | Ayudante calefactor. | 0.114 | 6212.96 | 708.28
|  |  |  | Subtotal mano de obra: |  | 1683.75
3 |  |  | Herramientas
|  | % | Herramientas | 2 | 43622.3 | 872.45
Coste de mantenimiento decenal: $ 12.458,54 en los primeros 10 años. |  |  |  | Costos directos (1+2+3): |  | 44494.8