## Hoja 1
ICS079 | Ud | Válvula reguladora de presión diferencial.
Válvula reguladora de presión diferencial, con cuerpo de latón, presión de tarado entre 50 y 500 mbar, conexiones hembra-hembra de 3/4" de diámetro. Incluso elementos de montaje y accesorios necesarios para su correcto funcionamiento.
Código |  | Unidad | Descripción | Cantidad | Precio unitario | Importe
1 |  |  | Materiales
mt38alb765a |  | Ud | Válvula reguladora de presión diferencial, con cuerpo de latón, presión de tarado entre 50 y 500 mbar, conexiones hembra-hembra de 3/4" de diámetro. | 1 | 55735.9 | 55735.9
mt38www012 |  | Ud | Material auxiliar para instalaciones de calefacción y A.C.S. | 0.1 | 2376.5 | 237.65
|  |  |  | Subtotal materiales: |  | 55973.5
2 |  |  | Mano de obra
mo004 |  | h | Maestro 1ª calefactor. | 0.114 | 8556.75 | 975.47
mo103 |  | h | Ayudante calefactor. | 0.114 | 6212.96 | 708.28
|  |  |  | Subtotal mano de obra: |  | 1683.75
3 |  |  | Herramientas
|  | % | Herramientas | 2 | 57657.3 | 1153.15
Coste de mantenimiento decenal: $ 16.466,91 en los primeros 10 años. |  |  |  | Costos directos (1+2+3): |  | 58810.4