## Hoja 1
ICS080 | Ud | Purgador de aire.
Purgador automático de aire con boya y rosca de 1/8" de diámetro, cuerpo y tapa de latón, para una presión máxima de trabajo de 10 bar y una temperatura máxima de 115°C. Incluso elementos de montaje y accesorios necesarios para su correcto funcionamiento.
Código |  | Unidad | Descripción | Cantidad | Precio unitario | Importe
1 |  |  | Materiales
mt37sgl020a |  | Ud | Purgador automático de aire con boya y rosca de 1/8" de diámetro, cuerpo y tapa de latón, para una presión máxima de trabajo de 10 bar y una temperatura máxima de 115°C. | 1 | 12744.7 | 12744.7
mt38www012 |  | Ud | Material auxiliar para instalaciones de calefacción y A.C.S. | 0.05 | 2376.5 | 118.83
|  |  |  | Subtotal materiales: |  | 12863.5
2 |  |  | Mano de obra
mo004 |  | h | Maestro 1ª calefactor. | 0.114 | 8556.75 | 975.47
mo103 |  | h | Ayudante calefactor. | 0.114 | 6212.96 | 708.28
|  |  |  | Subtotal mano de obra: |  | 1683.75
3 |  |  | Herramientas
|  | % | Herramientas | 2 | 14547.2 | 290.94
Coste de mantenimiento decenal: $ 4.154,69 en los primeros 10 años. |  |  |  | Costos directos (1+2+3): |  | 14838.2