## Hoja 1
ICS085 | Ud | Medidor calorífico.
Medidor de energía, diámetro nominal 3/4", para caudal nominal 2,5 m³/h, formado por un medidor volumétrico por ultrasonidos, un módulo electrónico para lectura de datos, extraíble, para cubicación de temperaturas del medidor de energía entre 5°C y 150°C, con módulo para lectura a distancia del medidor mediante bus de comunicación M-bus, dos sondas de temperatura Pt 1000, una para la ida y otra para el retorno y dos entradas de impulsos para medidores de A.C.S., con T portasonda de temperatura, de 3/4" de diámetro.
Código |  | Unidad | Descripción | Cantidad | Precio unitario | Importe
1 |  |  | Materiales
mt38alb729a |  | Ud | Medidor de energía, diámetro nominal 3/4", para caudal nominal 2,5 m³/h, formado por un medidor volumétrico por ultrasonidos, un módulo electrónico para lectura de datos, extraíble, para cubicación de temperaturas del medidor de energía entre 5°C y 150°C, con módulo para lectura a distancia del medidor mediante bus de comunicación M-bus, dos sondas de temperatura Pt 1000, una para la ida y otra para el retorno y dos entradas de impulsos para medidores de A.C.S. | 1 | 407145 | 407145
mt38alb732b |  | Ud | Juego de racores, de 3/4" de diámetro, para medidor de energía. | 1 | 6100.55 | 6100.55
mt38alb731b |  | Ud | T portasonda de temperatura, de 3/4" de diámetro, para medidor de energía. | 2 | 11343.8 | 22687.6
mt38www012 |  | Ud | Material auxiliar para instalaciones de calefacción y A.C.S. | 0.05 | 2376.5 | 118.83
|  |  |  | Subtotal materiales: |  | 436052
2 |  |  | Mano de obra
mo004 |  | h | Maestro 1ª calefactor. | 0.455 | 8556.75 | 3893.32
|  |  |  | Subtotal mano de obra: |  | 3893.32
3 |  |  | Herramientas
|  | % | Herramientas | 2 | 439945 | 8798.91
Coste de mantenimiento decenal: $ 112.186,10 en los primeros 10 años. |  |  |  | Costos directos (1+2+3): |  | 448744