## Hoja 1
ICS113 | Ud |  | Grupo hidráulico para circuitos de calefacción, con intercambiador para producción de A.C.S.
Estación de transferencia para circuitos de calefacción por radiadores o con fancoils y A.C.S. instantánea, caudal de 19 l/min, de 580x280x390 mm, con intercambiador de placas, válvula de control proporcional de caudal para prioridad de A.C.S., válvula reguladora de presión diferencial, conexiones y carcasa con aislamiento térmico de EPP.
Código |  | Unidad |  | Descripción | Cantidad | Precio unitario | Importe
1 |  |  |  | Materiales
mt38eup110a |  | Ud |  | Estación de transferencia para circuitos de calefacción por radiadores o con fancoils y A.C.S. instantánea, caudal de 19 l/min, de 580x280x390 mm, con intercambiador de placas, válvula de control proporcional de caudal para prioridad de A.C.S., válvula reguladora de presión diferencial, conexiones y carcasa con aislamiento térmico de EPP. | 1 | 2347430 | 2347430
[5 empty] | Subtotal materiales: |  | 2347430
2 |  |  |  | Mano de obra
mo004 |  | h |  | Maestro 1ª calefactor. | 0.909 | 8556.75 | 7778.09
mo103 |  | h |  | Ayudante calefactor. | 0.909 | 6212.96 | 5647.58
[5 empty] | Subtotal mano de obra: |  | 13425.7
3 |  |  |  | Herramientas
|  | % |  | Herramientas | 2 | 2360850 | 47217.1
[5 empty] | Costos directos (1+2+3): |  | 2408070