## Hoja 1
ICX050 | Ud |  | Concentrador de datos para medidores de energía o de agua.
Concentrador de datos para lectura a distancia de los medidores de energía o de agua de un máximo de 20 viviendas, con bus de comunicación M-Bus, pantalla y teclado, montaje en carril DIN, de 105x94x58 mm. Totalmente montado, conexionado y probado.
Código |  | Unidad |  | Descripción | Cantidad | Precio unitario | Importe
1 |  |  |  | Materiales
mt38alb735a |  | Ud |  | Concentrador de datos para lectura a distancia de los medidores de energía o de agua de un máximo de 20 viviendas, con bus de comunicación M-Bus, pantalla y teclado, montaje en carril DIN, de 105x94x58 mm. | 1 | 1784470 | 1784470
mt35cun200a |  | m |  | Cable bus apantallado de 2 hilos, de 1 mm² de sección por hilo | 30 | 565.83 | 16974.9
[5 empty] | Subtotal materiales: |  | 1801440
2 |  |  |  | Mano de obra
mo005 |  | h |  | Maestro 1ª instalador de climatización. | 1.137 | 8556.75 | 9729.02
mo104 |  | h |  | Ayudante instalador de climatización. | 1.137 | 6212.96 | 7064.14
[5 empty] | Subtotal mano de obra: |  | 16793.2
3 |  |  |  | Herramientas
|  | % |  | Herramientas | 2 | 1818230 | 36364.7
Coste de mantenimiento decenal: $ 649.109,39 en los primeros 10 años. |  |  |  |  | Costos directos (1+2+3): |  | 1854600