## Hoja 1
IEM011 | Ud |  | Caja para mecanismo, empotrada en perfiles autosoportantes de placas o cielos falsos de placas.
Caja universal de 1 elemento, con pestañas de sujeción, de plástico ABS autoextinguible, libre de halógenos, enlazable, de 65 mm de diámetro y 40 mm de anchura, con grados de protección IP30 e IK07, según IEC 60439. Instalación empotrada en perfiles autosoportantes de placas o cielos falsos de placas.
Código |  | Unidad |  | Descripción | Cantidad | Precio unitario | Importe
1 |  |  |  | Materiales
mt33cmg020a |  | Ud |  | Caja universal de 1 elemento, con pestañas de sujeción, de plástico ABS autoextinguible, libre de halógenos, enlazable, de 65 mm de diámetro y 40 mm de anchura, con grados de protección IP30 e IK07, según IEC 60439, para empotrar en perfiles autosoportantes de placas y cielos falsos de placas, incluso tornillos de fijación del mecanismo. | 1 | 1051.3 | 1051.3
[5 empty] | Subtotal materiales: |  | 1051.3
2 |  |  |  | Mano de obra
mo003 |  | h |  | Maestro 1ª electricista. | 0.091 | 8929.75 | 812.61
[5 empty] | Subtotal mano de obra: |  | 812.61
3 |  |  |  | Herramientas
|  | % |  | Herramientas | 2 | 1863.91 | 37.28
Coste de mantenimiento decenal: $ 95,06 en los primeros 10 años. |  |  |  |  | Costos directos (1+2+3): |  | 1901.19