## Hoja 1
IEX100 | Ud | Telerruptor modular.
Telerruptor de 1 módulo, bipolar (2P), de 16 A.
Código |  |  | Unidad | Descripción | Cantidad | Precio unitario | Importe
1 |  |  |  | Materiales
mt35cgm032a |  |  | Ud | Telerruptor de 1 módulo, bipolar (2P), de 16 A, incluso accesorios de montaje. | 1 | 52974.9 | 52974.9
[5 empty] | Subtotal materiales: |  | 52974.9
2 |  |  |  | Mano de obra
mo003 |  |  | h | Maestro 1ª electricista. | 0.284 | 8929.75 | 2536.05
[5 empty] | Subtotal mano de obra: |  | 2536.05
3 |  |  |  | Herramientas
|  |  | % | Herramientas | 2 | 55511 | 1110.22
Coste de mantenimiento decenal: $ 2.831,06 en los primeros 10 años. |  |  |  |  | Costos directos (1+2+3): |  | 56621.2