## Hoja 1
IEX130 | Ud | Interruptor crepuscular modular.
Interruptor crepuscular, con célula fotoeléctrica.
Código |  | Unidad | Descripción | Cantidad | Precio unitario | Importe
1 |  |  | Materiales
mt35cgm080a |  | Ud | Interruptor crepuscular con célula fotoeléctrica, incluso accesorios de montaje. | 1 | 215546 | 215546
|  |  |  | Subtotal materiales: |  | 215546
2 |  |  | Mano de obra
mo003 |  | h | Maestro 1ª electricista. | 0.284 | 8929.75 | 2536.05
|  |  |  | Subtotal mano de obra: |  | 2536.05
3 |  |  | Herramientas
|  | % | Herramientas | 2 | 218082 | 4361.65
Coste de mantenimiento decenal: $ 64.508,80 en los primeros 10 años. |  |  |  | Costos directos (1+2+3): |  | 222444