## Hoja 1
IFC015 | Ud | Colector de medidores divisionarios para abastecimiento de agua potable.
Colector de polipropileno copolímero random (PP-R), de 75 mm de diámetro y salidas a un lado con conexión embridada, para centralización de un máximo de 3 medidores de 1/2" DN 15 mm, con llave de corte, llaves de entrada, grifos de comprobación, válvulas de retención, llaves de salida y latiguillos. Incluso soportes para el colector y material auxiliar. El precio no incluye los medidores de agua potable.
Código |  | Unidad | Descripción | Cantidad | Precio unitario | Importe
1 |  |  | Materiales
mt37cci005d |  | Ud | Válvula de mariposa de aluminio, con disco de latón y fundición dúctil, DN 65 mm. | 1 | 42123 | 42123
mt37cci010b |  | Ud | Colector de polipropileno copolímero random (PP-R), de 75 mm de diámetro y salidas a un lado con conexión embridada, para centralización de 3 medidores divisionarios de agua en una columna, de 200x910 mm. Incluso soporte y brida. | 1 | 131781 | 131781
mt37cci200a |  | Ud | Llave de entrada de latón, DN 15 mm, precintable, con junta y brida orientable y tuerca de unión de 3/4". | 3 | 11145.5 | 33436.5
mt37cci205a |  | Ud | Llave de salida de latón, DN 15 mm, precintable, con dispositivo antirretorno y tuerca de unión de 3/4". | 3 | 8428.77 | 25286.3
mt37sgl012a |  | Ud | Grifo de comprobación de latón, para roscar, de 1/2". | 3 | 3580.49 | 10741.5
mt37svr010a |  | Ud | Válvula de retención de latón para roscar de 1/2". | 3 | 2995.35 | 8986.05
mt37cci300a |  | Ud | Latiguillo de acero, con rosca macho-hembra de 3/4" y de 500 mm de longitud. | 3 | 8407.88 | 25223.6
mt37www010 |  | Ud | Material auxiliar para instalaciones de agua potable. | 1 | 975.23 | 975.23
|  |  |  | Subtotal materiales: |  | 278554
2 |  |  | Mano de obra
mo008 |  | h | Maestro 1ª gasfitero. | 2.819 | 8929.75 | 25173
mo107 |  | h | Ayudante gasfitero. | 1.41 | 6483.02 | 9141.06
|  |  |  | Subtotal mano de obra: |  | 34314
3 |  |  | Herramientas
|  | % | Herramientas | 2 | 312868 | 6257.35
Coste de mantenimiento decenal: $ 15.956,25 en los primeros 10 años. |  |  |  | Costos directos (1+2+3): |  | 319125