## Hoja 1
IGA030 | Ud | Conjunto de regulación.
Conjunto de regulación con armario, de caudal nominal 4 kg/h, para instalación receptora con medidor tipo G-4.
Código |  | Unidad | Descripción | Cantidad | Precio unitario | Importe
1 |  |  | Materiales
mt43reg110a |  | Ud | Conjunto de regulación con armario, de caudal nominal 4 kg/h, compuesto de: toma de presión a la entrada de 0,4 a 5 bar, válvula portamanómetro, manómetro, llave de entrada para cobre de 20/22 mm de diámetro, filtro, regulador para una presión de salida de 150 mbar con válvula de seguridad por exceso de presión incorporada situado a la entrada del medidor G-4 (no incluido en este precio) y armario de poliéster de fibra de vidrio autoextinguible de 485x350x195 mm. | 1 | 125387 | 125387
mt43www010 |  | Ud | Material auxiliar para instalaciones de gas. | 1 | 975.23 | 975.23
|  |  |  | Subtotal materiales: |  | 126362
2 |  |  | Maquinaria
mq06hor010 |  | h | Concretera eléctrica con una capacidad de amasado de 160 l. | 0.005 | 2262.69 | 11.31
|  |  |  | Subtotal maquinaria: |  | 11.31
3 |  |  | Mano de obra
mo010 |  | h | Maestro 1ª instalador de gas. | 4.547 | 8929.75 | 40603.6
mo109 |  | h | Ayudante instalador de gas. | 2.273 | 6483.02 | 14735.9
|  |  |  | Subtotal mano de obra: |  | 55339.5
4 |  |  | Herramientas
|  | % | Herramientas | 2 | 181713 | 3634.26
Coste de mantenimiento decenal: $ 16.681,23 en los primeros 10 años. |  |  |  | Costos directos (1+2+3+4): |  | 185347