## Hoja 1
IGD110 | Ud | Depósito de gases licuados del petróleo (GLP), enterrado.
Depósito homologado de gases licuados del petróleo (GLP), enterrado, de lámina de acero, de 1200 mm de diámetro y 2450 mm de longitud, con una capacidad de 2450 litros. Incluso cámara de inspección de acero inoxidable con tapa, indicador de nivel, tubo buzo para toma de gas en fase líquida, valvulería, manómetro, tapón de drenaje, accesorios de conexión, borne de toma de tierra y zuncho. El precio no incluye la obra civil, la toma de tierra ni el equipo de protección catódica.
Código |  |  | Unidad | Descripción | Cantidad | Precio unitario | Importe
1 |  |  |  | Materiales
mt43dep020abcb |  |  | Ud | Depósito homologado de gases licuados del petróleo (GLP), enterrado, de lámina de acero, de 1200 mm de diámetro y 2450 mm de longitud, con una capacidad de 2450 litros. Tratamiento exterior: granallado SA 2 1/2, imprimación antioxidante y acabado con esmalte de poliuretano color negro. Incluso cámara de inspección de acero inoxidable con tapa, boca de carga, indicador de nivel magnético, tubo buzo para toma de gas en fase líquida, valvulería, manómetro, tapón de drenaje, accesorios de conexión, borne de toma de tierra y elementos de protección según normativa. | 1 | 1865480 | 1865480
mt43dep060d |  |  | Ud | Zuncho formado por placas de anclaje, tensores, grilletes, cable de acero y protección de yute alquitranado, para depósito de gases licuados del petróleo (GLP), enterrado. | 1 | 43885.4 | 43885.4
[5 empty] | Subtotal materiales: |  | 1909365.4
2 |  |  |  | Maquinaria
mq04cag010a |  |  | h | Camión con grúa de hasta 6 t. | 0.25 | 36323.6 | 9080.9
[5 empty] | Subtotal maquinaria: |  | 9080.9
3 |  |  |  | Mano de obra
mo010 |  |  | h | Maestro 1ª instalador de gas. | 12.959 | 8929.75 | 115720.63
mo109 |  |  | h | Ayudante instalador de gas. | 12.959 | 6483.02 | 84013.46
[5 empty] | Subtotal mano de obra: |  | 199734.09
4 |  |  |  | Herramientas
|  |  | % | Herramientas | 2 | 2118180.39 | 42363.61
Coste de mantenimiento decenal: $ 194.448,62 en los primeros 10 años. |  |  |  |  | Costos directos (1+2+3+4): |  | 2160544