## Hoja 1
IGD135 | Ud | Vaporizador de calentamiento directo, a gas.
Vaporizador de calentamiento directo, a gas, de 80 kg/h de caudal nominal.
Descompuesto |  | Ud | Descomposición | Rend. | Precio unitario | Precio partida
mt43vag020a |  | Ud | Vaporizador de calentamiento directo, a gas, de 80 kg/h de caudal nominal y 534x559x1067 mm, compuesto por cuerpo de lámina de acero, acabado con pintura epoxi color verde; depósito de presión; válvula de control de entrada de gas en fase líquida, de 3/4"; válvula de control de nivel de gas en fase líquida con flotador; válvula de control de salida de gas en fase gaseosa, de 1"; termostato; válvula de seguridad; regulador de quemador; quemador y accesorios de conexión. | 1 | 2264414.45 | 2264414.45
mt43www010 |  | Ud | Material auxiliar para instalaciones de gas. | 1 | 928.44 | 928.44
mo010 |  | h | Maestro 1ª instalador de gas. | 0.33 | 4984.34 | 1644.83
mo109 |  | h | Ayudante instalador de gas. | 0.33 | 3544.06 | 1169.54
|  | % | Medios auxiliares | 2 | 2268157.26 | 45363.15
|  | % | Costes indirectos | 3 | 2313520.41 | 69405.61
Coste de mantenimiento decenal: $ 548.072,98 en los primeros 10 años. |  |  |  |  | Total: | 2382926.02