## Hoja 1
IGI025 | Ud | Colector.
Colector de cobre, con entrada de 3/4" de diámetro y tres derivaciones de 3/4" de diámetro, para unión roscada y manómetro de acero inoxidable. Incluso, elementos de montaje y demás accesorios necesarios para su correcto funcionamiento.
Código |  | Unidad | Descripción | Cantidad | Precio unitario | Importe
1 |  |  | Materiales
mt43acc010b |  | Ud | Colector de cobre, con entrada de 3/4" de diámetro y tres derivaciones de 3/4" de diámetro, para unión roscada. | 1 | 52636.7 | 52636.7
mt43acc020 |  | Ud | Manómetro de acero inoxidable para una presión de 0 a 600 mbar, de 100 mm de diámetro, rosca de conexión de 1/2" y precisión del 0,5%. | 1 | 65883.8 | 65883.8
|  |  |  | Subtotal materiales: |  | 118520
2 |  |  | Mano de obra
mo010 |  | h | Maestro 1ª instalador de gas. | 0.364 | 8929.75 | 3250.43
mo109 |  | h | Ayudante instalador de gas. | 0.364 | 6483.02 | 2359.82
|  |  |  | Subtotal mano de obra: |  | 5610.25
3 |  |  | Herramientas
|  | % | Herramientas | 2 | 124131 | 2482.61
Coste de mantenimiento decenal: $ 8.862,93 en los primeros 10 años. |  |  |  | Costos directos (1+2+3): |  | 126613