## Hoja 1
IGI025 | Ud | Colector.
Colector de cobre, con entrada de 3/4" de diámetro y tres derivaciones de 3/4" de diámetro, para unión roscada y manómetro de acero inoxidable. Incluso, elementos de montaje y demás accesorios necesarios para su correcto funcionamiento.
Código |  | Unidad | Descripción | Cantidad | Precio unitario | Importe
1 |  |  | Materiales
mt43acc010b |  | Ud | Colector de cobre, con entrada de 3/4" de diámetro y tres derivaciones de 3/4" de diámetro, para unión roscada. | 1 | 52253 | 52253
mt43acc020 |  | Ud | Manómetro de acero inoxidable para una presión de 0 a 600 mbar, de 100 mm de diámetro, rosca de conexión de 1/2" y precisión del 0,5%. | 1 | 65403.6 | 65403.6
|  |  |  | Subtotal materiales: |  | 117657
2 |  |  | Mano de obra
mo010 |  | h | Maestro 1ª instalador de gas. | 0.364 | 8556.75 | 3114.66
mo109 |  | h | Ayudante instalador de gas. | 0.364 | 6212.96 | 2261.52
|  |  |  | Subtotal mano de obra: |  | 5376.18
3 |  |  | Herramientas
|  | % | Herramientas | 2 | 123033 | 2460.66
Coste de mantenimiento decenal: $ 8.784,54 en los primeros 10 años. |  |  |  | Costos directos (1+2+3): |  | 125493