## Hoja 1
IGM005 | m |  | Tubería para instalación común de gas.
Tubería, para instalación común de gas, colocada superficialmente, formada por tubo de acero negro, con soldadura longitudinal por resistencia eléctrica, serie M, de 1/2" DN 15 mm de diámetro y 2,6 mm de espesor, acabada con mano de imprimación antioxidante.
Código |  | Unidad |  | Descripción | Cantidad | Precio unitario | Importe
1 |  |  |  | Materiales
mt08tan330b |  | Ud |  | Material auxiliar para montaje y sujeción a la obra de las tuberías de acero, de 1/2" DN 15 mm. | 1 | 235.94 | 235.94
mt08tan010be |  | m |  | Tubo de acero negro, con soldadura longitudinal por resistencia eléctrica, serie M, de 1/2" DN 15 mm de diámetro y 2,6 mm de espesor, con el precio incrementado el 20% en concepto de accesorios y piezas especiales. | 1 | 2250.37 | 2250.37
mt27pfi030 |  | kg |  | Imprimación antioxidante con poliuretano. | 0.008 | 6474.76 | 51.8
[5 empty] | Subtotal materiales: |  | 2538.11
2 |  |  |  | Mano de obra
mo010 |  | h |  | Maestro 1ª instalador de gas. | 0.409 | 8556.75 | 3499.71
mo109 |  | h |  | Ayudante instalador de gas. | 0.409 | 6212.96 | 2541.1
[5 empty] | Subtotal mano de obra: |  | 6040.81
3 |  |  |  | Herramientas
|  | % |  | Herramientas | 2 | 8578.92 | 171.58
Coste de mantenimiento decenal: $ 787,55 en los primeros 10 años. |  |  |  |  | Costos directos (1+2+3): |  | 8750.5