## Hoja 1
IGW020 | Ud |  | Válvula de gas.
Llave de esfera de latón con maneta, pata y bloqueo, con rosca cilíndrica GAS macho-macho de 3/4" de diámetro, PN=5 bar, acabado cromado.
Código |  | Unidad |  | Descripción | Cantidad | Precio unitario | Importe
1 |  |  |  | Materiales
mt43acv020c |  | Ud |  | Llave de esfera de latón con maneta, pata y bloqueo, con rosca cilíndrica GAS macho-macho de 3/4" de diámetro, PN=5 bar, acabado cromado. | 1 | 5777.2 | 5777.2
[5 empty] | Subtotal materiales: |  | 5777.2
2 |  |  |  | Mano de obra
mo010 |  | h |  | Maestro 1ª instalador de gas. | 0.199 | 8929.75 | 1777.02
mo109 |  | h |  | Ayudante instalador de gas. | 0.199 | 6483.02 | 1290.12
[5 empty] | Subtotal mano de obra: |  | 3067.14
3 |  |  |  | Herramientas
|  | % |  | Herramientas | 2 | 8844.34 | 176.89
Coste de mantenimiento decenal: $ 1.533,61 en los primeros 10 años. |  |  |  |  | Costos directos (1+2+3): |  | 9021.23