## Hoja 1
IGW020 | Ud |  | Válvula de gas.
Llave de esfera de latón con mando de palanca, con rosca cilíndrica GAS hembra-hembra de 1/2" de diámetro, PN=30 bar, acabado cromado.
Código |  | Unidad |  | Descripción | Cantidad | Precio unitario | Importe
1 |  |  |  | Materiales
mt43acv090b |  | Ud |  | Llave de esfera de latón con mando de palanca, con rosca cilíndrica GAS hembra-hembra de 1/2" de diámetro, PN=30 bar, acabado cromado. | 1 | 5236.63 | 5236.63
[5 empty] | Subtotal materiales: |  | 5236.63
2 |  |  |  | Mano de obra
mo010 |  | h |  | Maestro 1ª instalador de gas. | 0.114 | 8929.75 | 1017.99
mo109 |  | h |  | Ayudante instalador de gas. | 0.114 | 6483.02 | 739.06
[5 empty] | Subtotal mano de obra: |  | 1757.05
3 |  |  |  | Herramientas
|  | % |  | Herramientas | 2 | 6993.68 | 139.87
Coste de mantenimiento decenal: $ 1.212,70 en los primeros 10 años. |  |  |  |  | Costos directos (1+2+3): |  | 7133.55