## Hoja 1
IGW020 | Ud |  | Válvula de gas.
Llave de esfera de latón con mando de palanca, con rosca cilíndrica GAS hembra-hembra de 2 1/2" de diámetro, PN=30 bar, acabado cromado.
Código |  | Unidad |  | Descripción | Cantidad | Precio unitario | Importe
1 |  |  |  | Materiales
mt43acv090h |  | Ud |  | Llave de esfera de latón con mando de palanca, con rosca cilíndrica GAS hembra-hembra de 2 1/2" de diámetro, PN=30 bar, acabado cromado. | 1 | 78684.7 | 78684.7
[5 empty] | Subtotal materiales: |  | 78684.7
2 |  |  |  | Mano de obra
mo010 |  | h |  | Maestro 1ª instalador de gas. | 0.568 | 8929.75 | 5072.1
mo109 |  | h |  | Ayudante instalador de gas. | 0.568 | 6483.02 | 3682.36
[5 empty] | Subtotal mano de obra: |  | 8754.46
3 |  |  |  | Herramientas
|  | % |  | Herramientas | 2 | 87439.2 | 1748.78
Coste de mantenimiento decenal: $ 15.161,95 en los primeros 10 años. |  |  |  |  | Costos directos (1+2+3): |  | 89188