## Hoja 1
IGW020 | Ud |  | Válvula de gas.
Llave de esfera de acero inoxidable con mando de palanca, con bridas en ambos lados de 4" de diámetro, PN=40 bar.
Código |  | Unidad |  | Descripción | Cantidad | Precio unitario | Importe
1 |  |  |  | Materiales
mt43acv110i |  | Ud |  | Llave de esfera de acero inoxidable con mando de palanca, con bridas en ambos lados de 4" de diámetro, PN=40 bar. | 1 | 496954 | 496954
[5 empty] | Subtotal materiales: |  | 496954
2 |  |  |  | Mano de obra
mo010 |  | h |  | Maestro 1ª instalador de gas. | 0.704 | 8929.75 | 6286.54
mo109 |  | h |  | Ayudante instalador de gas. | 0.704 | 6483.02 | 4564.05
[5 empty] | Subtotal mano de obra: |  | 10850.59
3 |  |  |  | Herramientas
|  | % |  | Herramientas | 2 | 507804.59 | 10156.09
Coste de mantenimiento decenal: $ 88.053,25 en los primeros 10 años. |  |  |  |  | Costos directos (1+2+3): |  | 517960.68