## Hoja 1
IGW020 | Ud |  | Válvula de gas.
Llave de esfera de acero inoxidable con mando de palanca, con rosca cilíndrica GAS hembra-hembra de 1" de diámetro, PN=56 bar.
Código |  | Unidad |  | Descripción | Cantidad | Precio unitario | Importe
1 |  |  |  | Materiales
mt43acv100c |  | Ud |  | Llave de esfera de acero inoxidable con mando de palanca, con rosca cilíndrica GAS hembra-hembra de 1" de diámetro, PN=56 bar. | 1 | 67076.3 | 67076.3
[5 empty] | Subtotal materiales: |  | 67076.3
2 |  |  |  | Mano de obra
mo010 |  | h |  | Maestro 1ª instalador de gas. | 0.284 | 8929.75 | 2536.05
mo109 |  | h |  | Ayudante instalador de gas. | 0.284 | 6483.02 | 1841.18
[5 empty] | Subtotal mano de obra: |  | 4377.23
3 |  |  |  | Herramientas
|  | % |  | Herramientas | 2 | 71453.53 | 1429.07
Coste de mantenimiento decenal: $ 12.390,04 en los primeros 10 años. |  |  |  |  | Costos directos (1+2+3): |  | 72882.6