## Hoja 1
IGW005 | Ud |  | Regulador de gases licuados del petróleo (GLP).
Regulador de presión, de 4 kg/h de caudal nominal, de 0,2 a 4 bar de presión de entrada y 37 mbar de presión de salida.
Código |  | Unidad |  | Descripción | Cantidad | Precio unitario | Importe
1 |  |  |  | Materiales
mt43acr010a |  | Ud |  | Regulador de presión, de 4 kg/h de caudal nominal, de 0,2 a 4 bar de presión de entrada y 37 mbar de presión de salida. | 1 | 7770.49 | 7770.49
[5 empty] | Subtotal materiales: |  | 7770.49
2 |  |  |  | Mano de obra
mo010 |  | h |  | Maestro 1ª instalador de gas. | 0.284 | 8929.75 | 2536.05
mo109 |  | h |  | Ayudante instalador de gas. | 0.284 | 6483.02 | 1841.18
[5 empty] | Subtotal mano de obra: |  | 4377.23
3 |  |  |  | Herramientas
|  | % |  | Herramientas | 2 | 12147.72 | 242.95
Coste de mantenimiento decenal: $ 2.106,41 en los primeros 10 años. |  |  |  |  | Costos directos (1+2+3): |  | 12390.67