## Hoja 1
IGW100 | Ud |  | Caseta para batería de botellas de gases licuados del petróleo (GLP).
Caseta de lámina de acero galvanizado para almacenamiento de batería de 6 botellas (3 de servicio y 3 de reserva), de 35 kg de capacidad unitaria de gases licuados del petróleo (GLP).
Código |  | Unidad |  | Descripción | Cantidad | Precio unitario | Importe
1 |  |  |  | Materiales
mt43bbg060b |  | Ud |  | Caseta de lámina de acero galvanizado, de 2500x500x1600 mm, con puerta y rejillas de ventilación, para almacenamiento de 6 botellas de gases licuados del petróleo (GLP) (3 de servicio y 3 de reserva), colocadas en línea. | 1 | 528394 | 528394
[5 empty] | Subtotal materiales: |  | 528394
2 |  |  |  | Mano de obra
mo010 |  | h |  | Maestro 1ª instalador de gas. | 1.705 | 8929.75 | 15225.2
mo109 |  | h |  | Ayudante instalador de gas. | 1.705 | 6483.02 | 11053.5
[5 empty] | Subtotal mano de obra: |  | 26278.8
3 |  |  |  | Herramientas
|  | % |  | Herramientas | 2 | 554673 | 11093.5
Coste de mantenimiento decenal: $ 28.288,30 en los primeros 10 años. |  |  |  |  | Costos directos (1+2+3): |  | 565766