## Hoja 1
III010 | Ud | Luminaria para garaje.
Luminaria, de 1276x170x100 mm, para 2 lámparas fluorescentes TL de 36 W, con cuerpo de poliéster reforzado con fibra de vidrio; reflector interior de lámina de acero, acabado termoesmaltado, de color blanco; difusor de metacrilato; balasto magnético; protección IP65 y rendimiento mayor del 65%. Instalación en la superficie del techo en garaje. Incluso lámparas.
Código |  |  | Unidad | Descripción | Cantidad | Precio unitario | Importe
1 |  |  |  | Materiales
mt34ode100eee |  |  | Ud | Luminaria, de 1276x170x100 mm, para 2 lámparas fluorescentes TL de 36 W, con cuerpo de poliéster reforzado con fibra de vidrio; reflector interior de lámina de acero, acabado termoesmaltado, de color blanco; difusor de metacrilato; balasto magnético; protección IP65 y rendimiento mayor del 65%. | 1 | 30675 | 30675
mt34tuf010l |  |  | Ud | Tubo fluorescente TL de 36 W. | 2 | 9300.54 | 18601.1
[5 empty] | Subtotal materiales: |  | 49276.1
2 |  |  |  | Mano de obra
mo003 |  |  | h | Maestro 1ª electricista. | 0.341 | 7698.34 | 2625.13
mo102 |  |  | h | Ayudante electricista. | 0.341 | 5590.43 | 1906.34
[5 empty] | Subtotal mano de obra: |  | 4531.47
3 |  |  |  | Herramientas
|  |  | % | Herramientas | 2 | 53807.6 | 1076.15
Coste de mantenimiento decenal: $ 35.674,42 en los primeros 10 años. |  |  |  |  | Costos directos (1+2+3): |  | 54883.7