## Hoja 1
III110 | Ud | Luminaria tipo Downlight. Instalación en superficie.
Luminaria circular de techo Downlight, de 240 mm de diámetro y 150 mm de altura, para 2 lámparas fluorescentes compactas dobles TC-D de 26 W; cuerpo interior de lámina de acero, acabado termoesmaltado, de color blanco; reflector de aluminio con acabado especular; aislamiento clase F. Instalación en superficie. Incluso lámparas.
Código |  | Unidad | Descripción | Cantidad | Precio unitario | Importe
1 |  |  | Materiales
mt34lyd010d |  | Ud | Luminaria circular de techo Downlight, de 240 mm de diámetro y 150 mm de altura, para 2 lámparas fluorescentes compactas dobles TC-D de 26 W; cuerpo interior de lámina de acero, acabado termoesmaltado, de color blanco; reflector de aluminio con acabado especular; aislamiento clase F. | 1 | 233999 | 233999
mt34tuf020o |  | Ud | Lámpara fluorescente compacta TC-D de 26 W. | 2 | 5766.07 | 11532.1
|  |  |  | Subtotal materiales: |  | 245531
2 |  |  | Mano de obra
mo003 |  | h | Maestro 1ª electricista. | 0.171 | 7698.34 | 1316.42
mo102 |  | h | Ayudante electricista. | 0.171 | 5590.43 | 955.96
|  |  |  | Subtotal mano de obra: |  | 2272.38
3 |  |  | Herramientas
|  | % | Herramientas | 2 | 247803 | 4956.07
Coste de mantenimiento decenal: $ 139.017,76 en los primeros 10 años. |  |  |  | Costos directos (1+2+3): |  | 252760