## Hoja 1
III150 | Ud | Luminaria. Instalación suspendida.
Luminaria lineal, de 1486x85x85 mm, para 1 lámpara fluorescente T5 de 49 W, con cuerpo de luminaria formado por perfiles de aluminio extruido, acabado termoesmaltado de color gris RAL 9006; tapas finales; difusor opal de alta transmitancia; reflector interior acabado termoesmaltado, de color blanco; protección IP20. Incluso lámparas.
Código |  |  | Unidad | Descripción | Cantidad | Precio unitario | Importe
1 |  |  |  | Materiales
mt34ode470ba |  |  | Ud | Luminaria lineal, de 1486x85x85 mm, para 1 lámpara fluorescente T5 de 49 W, con cuerpo de luminaria formado por perfiles de aluminio extruido, acabado termoesmaltado de color gris RAL 9006; tapas finales; difusor opal de alta transmitancia; reflector interior acabado termoesmaltado, de color blanco; protección IP20. | 1 | 193428 | 193428
mt34tuf010f |  |  | Ud | Tubo fluorescente T5 de 49 W. | 1 | 8010.59 | 8010.59
[5 empty] | Subtotal materiales: |  | 201438
2 |  |  |  | Mano de obra
mo003 |  |  | h | Maestro 1ª electricista. | 0.227 | 7698.34 | 1747.52
mo102 |  |  | h | Ayudante electricista. | 0.227 | 5590.43 | 1269.03
[5 empty] | Subtotal mano de obra: |  | 3016.55
3 |  |  |  | Herramientas
|  |  | % | Herramientas | 2 | 204455 | 4089.09
Coste de mantenimiento decenal: $ 114.699,09 en los primeros 10 años. |  |  |  |  | Costos directos (1+2+3): |  | 208544