## Hoja 1
III180 | Ud | Luminaria de pie.
Luminaria de pie orientable, de 725x220x55 mm, para 1 lámpara fluorescente TC-L de 55 W, con cuerpo de luminaria de aluminio, imitación titanio; difusor acrílico microprismático de luz directa y difusor acrílico transparente de luz indirecta; protección IP20 y aislamiento clase F; detector de movimiento; interruptor con célula fotoeléctrica, mástil de 1,8 m de altura y base cuadrada de acero inoxidable. Incluso lámparas.
Código |  | Unidad | Descripción | Cantidad | Precio unitario | Importe
1 |  |  | Materiales
mt34lyd150a |  | Ud | Luminaria de pie orientable, de 725x220x55 mm, para 1 lámpara fluorescente TC-L de 55 W, con cuerpo de luminaria de aluminio, imitación titanio; difusor acrílico microprismático de luz directa y difusor acrílico transparente de luz indirecta; protección IP20 y aislamiento clase F; detector de movimiento; interruptor con célula fotoeléctrica, mástil de 1,8 m de altura y base cuadrada de acero inoxidable. | 1 | 903516 | 903516
mt34tuf020j |  | Ud | Lámpara fluorescente compacta TC-L de 55 W. | 1 | 7120.51 | 7120.51
|  |  |  | Subtotal materiales: |  | 910637
2 |  |  | Mano de obra
mo003 |  | h | Maestro 1ª electricista. | 0.114 | 7698.34 | 877.61
mo102 |  | h | Ayudante electricista. | 0.114 | 5590.43 | 637.31
|  |  |  | Subtotal mano de obra: |  | 1514.92
3 |  |  | Herramientas
|  | % | Herramientas | 2 | 912152 | 18243
Coste de mantenimiento decenal: $ 511.717,15 en los primeros 10 años. |  |  |  | Costos directos (1+2+3): |  | 930395