## Hoja 1
IOJ020 | m | Protección pasiva contra incendios de estructura metálica, con placas de yeso laminado.
Sistema de protección pasiva contra incendios de viga de acero HEA 100, protegida en 3 caras y con una resistencia al fuego de 30 minutos, mediante recubrimiento con placas de yeso laminado incombustibles, fijadas con clips y perfiles metálicos. Incluso fijaciones, tornillería y pasta y cinta para el tratamiento de juntas.
Código |  | Unidad | Descripción | Cantidad | Precio unitario | Importe
1 |  |  | Materiales
mt12psg200e |  | m | Perfil angular 30x30x0,7 mm, de acero galvanizado. | 2 | 514.58 | 1029.16
mt12psg082 |  | Ud | Fijación para hormigón. | 3.2 | 135.86 | 434.75
mt12psg050c |  | m | Maestra 60/27 de lámina de acero galvanizado, de ancho 60 mm. | 2 | 928.75 | 1857.5
mt12pmk011a |  | Ud | Clip de protección de 72x48x41 mm. | 3.2 | 844.54 | 2702.53
mt12psg010l |  | m² | Placa de yeso laminado reforzada con tejido de fibra GM-F / 1200 / longitud / 15 / con los bordes longitudinales afinados, revestido en cara y dorso por tejido de fibra de vidrio no combustible. | 0.475 | 13165.71 | 6253.71
mt12psg010o |  | m² | Placa de yeso laminado reforzada con tejido de fibra GM-F / 1200 / longitud / 25 / con los bordes longitudinales afinados, revestido en cara y dorso por tejido de fibra de vidrio no combustible. | 0.292 | 18719.4 | 5466.06
mt12psg081b |  | Ud | Tornillo autoperforante 3,5x25 mm. | 30 | 5.65 | 169.5
mt12psg030a |  | kg | Pasta para juntas. | 2.55 | 815.17 | 2078.68
mt12psg040 |  | m | Cinta de juntas. | 2 | 21.96 | 43.92
|  |  |  | Subtotal materiales: |  | 20035.81
2 |  |  | Mano de obra
mo053 |  | h | Maestro 1ª montador de prefabricados interiores. | 0.17 | 5628.66 | 956.87
mo100 |  | h | Ayudante montador de mamparas y sistemas de placas. | 0.17 | 4063.51 | 690.8
|  |  |  | Subtotal mano de obra: |  | 1647.67
3 |  |  | Herramientas
|  | % | Herramientas | 2 | 21683.48 | 433.67
Coste de mantenimiento decenal: $ 10.395,06 en los primeros 10 años. |  |  |  | Costos directos (1+2+3): |  | 22117.15