## Hoja 1
IOJ024 | m | Protección pasiva contra incendios de estructura metálica, con placas de yeso laminado, sistema "PLACO".
Sistema de protección pasiva contra incendios de viga de acero HEA 100, protegida en sus 4 caras y con una resistencia al fuego de 15 minutos, sistema "PLACO", mediante recubrimiento con placas de yeso laminado Placoflam, fijadas con clips y perfiles metálicos. Incluso fijaciones, tornillería y pasta y cinta para el tratamiento de juntas.
Código |  |  | Unidad | Descripción | Cantidad | Precio unitario | Importe
1 |  |  |  | Materiales
mt12plk010gfncc |  |  | m² | Placa de yeso laminado DF / - 1200 / 2500 / 12,5 / con los bordes longitudinales afinados, Placoflam PPF 13 "PLACO", formada por un alma de yeso de origen natural embutida e íntimamente ligada a dos láminas de cartón fuerte, reforzada por la inclusión en la masa de fibra de vidrio de hilo corto no tejido para mejorar su cohesión a temperaturas altas. | 1.123 | 5900.13 | 6625.85
mt12ple200a |  |  | Ud | Clip de acero galvanizado, Fuego "PLACO", de 60x60x48 mm. | 15 | 820.26 | 12303.9
mt12plp010 |  |  | m | Perfil metálico de acero galvanizado, F-530 "PLACO", fabricado mediante laminación en frío, de 3000 mm de longitud, 45x18 mm de sección y 0,6 mm de espesor, para la realización de trasdosados autosoportantes y techos. | 4 | 983.36 | 3933.44
mt12plt010a |  |  | Ud | Tornillo autorroscante TTPC 25 "PLACO", con cabeza de trompeta, de 25 mm de longitud, para instalación de placas de yeso laminado sobre perfiles de espesor inferior a 6 mm. | 50 | 8.37 | 418.5
mt12plt010c |  |  | Ud | Tornillo autorroscante TTPC 35 "PLACO", con cabeza de trompeta, de 35 mm de longitud, para instalación de placas de yeso laminado sobre perfiles de espesor inferior a 6 mm. | 25 | 12.19 | 304.75
mt12plm020 |  |  | kg | Pasta de fraguado en polvo, Vario "PLACO", para el tratamiento de las juntas de las placas de yeso laminado. | 2 | 1295.18 | 2590.36
mt12plj030 |  |  | m | Cinta autoadhesiva de malla de fibra de vidrio, "PLACO", para refuerzo de juntas. | 8 | 444.95 | 3559.6
[5 empty] | Subtotal materiales: |  | 29736.4
2 |  |  |  | Mano de obra
mo053 |  |  | h | Maestro 1ª montador de prefabricados interiores. | 0.385 | 5628.66 | 2167.03
mo100 |  |  | h | Ayudante montador de mamparas y sistemas de placas. | 0.385 | 4063.51 | 1564.45
[5 empty] | Subtotal mano de obra: |  | 3731.48
3 |  |  |  | Herramientas
|  |  | % | Herramientas | 2 | 33467.88 | 669.36
Coste de mantenimiento decenal: $ 16.044,50 en los primeros 10 años. |  |  |  |  | Costos directos (1+2+3): |  | 34137.24