## Hoja 1
IOJ025 | m² |  | Protección pasiva contra incendios de estructura metálica, con mortero ignífugo proyectado.
Formación de protección pasiva contra incendios de estructura metálica, mediante proyección neumática de mortero ignífugo, reacción al fuego clase A1, compuesto de cemento en combinación con perlita o vermiculita, hasta formar un espesor mínimo de 11 mm y conseguir una resistencia al fuego de 60 minutos.
Código |  | Unidad |  | Descripción | Cantidad | Precio unitario | Importe
1 |  |  |  | Materiales
mt41mig010 |  | m³ |  | Mortero ignífugo, reacción al fuego clase A1, compuesto de cemento en combinación con perlita o vermiculita, para protección pasiva contra el fuego mediante proyección. | 0.011 | 199889.22 | 2198.78
[5 empty] | Subtotal materiales: |  | 2198.78
2 |  |  |  | Maquinaria
mq06pym010 |  | h |  | Mezcladora-bombeadora para morteros y yesos proyectados, de 3 m³/h. | 0.221 | 4314.49 | 953.5
[5 empty] | Subtotal maquinaria: |  | 953.5
3 |  |  |  | Mano de obra
mo030 |  | h |  | Maestro 1ª aplicador de productos aislantes. | 0.25 | 5466.67 | 1366.67
mo068 |  | h |  | Ayudante aplicador de productos aislantes. | 0.25 | 4063.51 | 1015.88
[5 empty] | Subtotal mano de obra: |  | 2382.55
4 |  |  |  | Herramientas
|  | % |  | Herramientas | 2 | 5534.83 | 110.7
Coste de mantenimiento decenal: $ 1.298,47 en los primeros 10 años. |  |  |  |  | Costos directos (1+2+3+4): |  | 5645.53