## Hoja 1
IOJ027 | m² |  | Protección pasiva contra incendios de elemento estructural, con mortero proyectado, sistema "KNAUF".
Formación de protección pasiva contra incendios de viga de acero HEA 100, protegida en 3 caras, sistema K911a.es "KNAUF", mediante proyección neumática de mortero de grano fino Vermiplaster, compuesto por una base de sulfato de calcio aligerada con minerales expandidos y aditivos para mejorar su aplicación, reacción al fuego clase A1, hasta formar un espesor mínimo de 6 mm y conseguir una resistencia al fuego de 15 minutos.
Código |  | Unidad |  | Descripción | Cantidad | Precio unitario | Importe
1 |  |  |  | Materiales
mt41mik010a |  | kg |  | Mortero de grano fino Vermiplaster "KNAUF" compuesto por una base de sulfato de calcio aligerada con minerales expandidos y aditivos para mejorar su aplicación, reacción al fuego clase A1, para protección pasiva contra el fuego mediante proyección. | 4.05 | 435.68 | 1764.5
[5 empty] | Subtotal materiales: |  | 1764.5
2 |  |  |  | Maquinaria
mq06pym010 |  | h |  | Mezcladora-bombeadora para morteros y yesos proyectados, de 3 m³/h. | 0.159 | 4314.49 | 686
[5 empty] | Subtotal maquinaria: |  | 686
3 |  |  |  | Mano de obra
mo030 |  | h |  | Maestro 1ª aplicador de productos aislantes. | 0.181 | 5466.67 | 989.47
mo068 |  | h |  | Ayudante aplicador de productos aislantes. | 0.181 | 4063.51 | 735.5
[5 empty] | Subtotal mano de obra: |  | 1724.97
4 |  |  |  | Herramientas
|  | % |  | Herramientas | 2 | 4175.47 | 83.51
Coste de mantenimiento decenal: $ 979,57 en los primeros 10 años. |  |  |  |  | Costos directos (1+2+3+4): |  | 4258.98