## Hoja 1
IOJ080 |  |  | m² | Protección de estructura metálica, con pintura intumescente.
Protección pasiva contra incendios de estructura metálica con revestimiento intumescente EI 15 (299 micras) y aplicación de una mano de imprimación selladora de dos componentes, a base de resinas epoxi y fosfato de zinc, color gris.
Descompuesto | Ud | Descomposición |  |  | Rend. | Precio unitario | Precio partida
mt27plj030a | l | Imprimación selladora de dos componentes para interior, a base de resinas epoxi y fosfato de zinc, color gris, aplicada con brocha, rodillo o pistola. |  |  | 0.125 | 10346.29 | 1293.29
mt27pwj010a | kg | Revestimiento intumescente, en emulsión acuosa monocomponente, color blanco, acabado mate liso, aplicado con pistola de alta presión o con brocha. |  |  | 0.658 | 9959.51 | 6553.36
mo038 | h | Maestro 1ª pintor. |  |  | 0.11 | 4822.11 | 530.43
mo076 | h | Ayudante pintor. |  |  | 0.11 | 3550.66 | 390.57
| % | Medios auxiliares |  |  | 2 | 8767.65 | 175.35
| % | Costes indirectos |  |  | 3 | 8943 | 268.29
Coste de mantenimiento decenal: $ 15.198,63 en los primeros 10 años. | [5 empty] | Total: | 9211.29