## Hoja 1
IPE010 | Ud | Pararrayos de punta Franklin.
Sistema externo de protección frente al rayo, formado por pararrayos tipo Franklin, con semiángulo de protección de 25°, colocado en cubierta sobre mástil de acero galvanizado en caliente, de 1 1/2" de diámetro y 6 m de longitud. Incluso soportes, piezas especiales, pletina conductora de cobre estañado, vías de chispas, medidor de los impactos de rayo recibidos, pieza de adaptación cabezal-mástil y acoplamiento cabezal-mástil-conductor, de latón, para mástil de 1 1/2" y bajada interior de pletina conductora de 30x2 mm, tubo de protección de la bajada y toma de tierra con pletina conductora de cobre estañado.
Código |  | Unidad | Descripción | Cantidad | Precio unitario | Importe
1 |  |  | Materiales
mt41pea020aa |  | Ud | Pararrayos tipo Franklin, con punta múltiple formada por pieza central, vástago principal y cuatro laterales, con semiángulo de protección de 25°, fabricado en acero inoxidable de 16 mm de diámetro, incluso pieza de adaptación cabezal-mástil y acoplamiento cabezal-mástil-conductor, de latón, para mástil de 1 1/2" y bajada interior de pletina conductora de 30x2 mm. | 1 | 253798 | 253798
mt41paa020a |  | Ud | Mástil de acero galvanizado en caliente, de 1 1/2" de diámetro y 6 m de longitud, para fijación a muro o estructura. | 1 | 290844 | 290844
mt41paa040a |  | Ud | Trípode de anclaje para mástil, con placa base de 500x500x10 mm, de acero galvanizado en caliente, de 1 m de longitud, para fijar con tornillos a cubierta. | 1 | 524579 | 524579
mt41pca010a |  | m | Pletina conductora de cobre estañado, desnuda, de 30x2 mm. | 59.5 | 60647.2 | 3608510
mt41paa056a |  | Ud | Soporte piramidal para conductor de 8 mm de diámetro o pletina conductora de entre 30x2 mm y 30x3,5 mm de sección, para fijación de la grapa a superficies horizontales. | 16 | 11504.9 | 184078
mt41paa050a |  | Ud | Grapa de acero inoxidable, para fijación de pletina conductora de entre 30x2 mm y 30x3,5 mm de sección a pared. | 20 | 25979.1 | 519583
mt41paa070a |  | Ud | Vía de chispas, para mástil de antena y conexión a pletina de cobre estañado. | 1 | 305811 | 305811
mt41paa080a |  | Ud | Vía de chispas, para unión entre tomas de tierra. | 1 | 284773 | 284773
mt41paa053a |  | Ud | Manguito de latón de 55x55 mm con placa intermedia, para unión múltiple de cables de cobre de 8 a 10 mm de diámetro y pletinas conductoras de cobre estañado de 30x2 mm. | 2 | 34405.1 | 68810.2
mt41paa060a |  | Ud | Medidor mecánico de los impactos de rayo recibidos por el sistema de protección. | 1 | 555774 | 555774
mt41paa052a |  | Ud | Manguito seccionador de latón, de 70x50x15 mm, con sistema de bisagra, para unión de pletinas conductoras de entre 30x2 mm y 30x3,5 mm de sección. | 1 | 44430.8 | 44430.8
mt41pca020a |  | Ud | Tubo de acero galvanizado, de 2 m de longitud, para la protección de la bajada de la pletina conductora. | 1 | 60362.3 | 60362.3
mt35ata010a |  | Ud | Cámara de inspección de polipropileno para toma de tierra, de 250x250x250 mm, con tapa de registro. | 3 | 139827 | 419481
mt35ata020a |  | Ud | Puente para comprobación de puesta a tierra de la instalación eléctrica. | 2 | 106017 | 212035
mt35ate020a |  | Ud | Electrodo para red de toma de tierra cobreado con 254 µm, fabricado en acero, de 14,3 mm de diámetro y 2 m de longitud. | 2 | 53228.3 | 106457
mt41paa140a |  | Ud | Pieza de latón, para unión de electrodo de toma de tierra a cable de cobre de 8 a 10 mm de diámetro o pletina conductora de cobre estañado de 30x2 mm. | 2 | 22505.8 | 45011.5
mt35ate010a |  | Ud | Electrodo dinámico para red de toma de tierra, de 28 mm de diámetro y 2,5 m de longitud, de larga duración, con efecto condensador. | 1 | 399086 | 399086
mt35ata030a |  | Ud | Bote de 5 kg de gel concentrado, ecológico y no corrosivo, para la preparación de 20 litros de mejorador de la conductividad de puestas a tierra. | 2 | 105864 | 211728
|  |  |  | Subtotal materiales: |  | 8095150
2 |  |  | Mano de obra
mo007 |  | h | Maestro 1ª instalador de pararrayos. | 14.891 | 8556.75 | 127419
mo106 |  | h | Ayudante instalador de pararrayos. | 14.891 | 6212.96 | 92517.2
|  |  |  | Subtotal mano de obra: |  | 219936
3 |  |  | Herramientas
|  | % | Herramientas | 2 | 8315090 | 166302
Coste de mantenimiento decenal: $ 424.069,36 en los primeros 10 años. |  |  |  | Costos directos (1+2+3): |  | 8481390