## Hoja 1
ISB021 | m |  | Bajada vista de fundición.
Bajada de la red de evacuación de aguas pluviales, formada por tubo de fundición gris, de 100 mm de diámetro y 3,5 mm de espesor; unión a presión con junta elástica. Incluso material auxiliar para montaje y sujeción a la obra, accesorios y piezas especiales.
Código |  | Unidad |  | Descripción | Cantidad | Precio unitario | Importe
1 |  |  |  | Materiales
mt36bfg400b |  | Ud |  | Material auxiliar para montaje y sujeción a la obra de las tuberías de fundición gris, de 100 mm de diámetro. | 1 | 637.03 | 637.03
mt36bfg010t |  | m |  | Tubo de fundición gris, de 100 mm de diámetro y 3,5 mm de espesor, con extremo abocardado y junta elástica, con el precio incrementado el 30% en concepto de accesorios y piezas especiales. | 1 | 16562.9 | 16562.9
[5 empty] | Subtotal materiales: |  | 17199.9
2 |  |  |  | Mano de obra
mo008 |  | h |  | Maestro 1ª gasfitero. | 0.637 | 8929.75 | 5688.25
mo107 |  | h |  | Ayudante gasfitero. | 0.318 | 6483.02 | 2061.6
[5 empty] | Subtotal mano de obra: |  | 7749.85
3 |  |  |  | Herramientas
|  | % |  | Herramientas | 2 | 24949.8 | 499
Coste de mantenimiento decenal: $ 2.035,90 en los primeros 10 años. |  |  |  |  | Costos directos (1+2+3): |  | 25448.8