## Hoja 1
ISD006 | Ud |  | Toma de desagüe para electrodoméstico.
Toma de desagüe para electrodoméstico, con enlace mixto macho de PVC, de 40 mm de diámetro, pegada con adhesivo.
Código |  | Unidad |  | Descripción | Cantidad | Precio unitario | Importe
1 |  |  |  | Materiales
mt30del010a |  | Ud |  | Toma de desagüe para electrodoméstico, con enlace mixto macho de PVC, de 40 mm de diámetro. | 1 | 3756.35 | 3756.35
mt11var009 |  | l |  | Líquido limpiador para pegado mediante adhesivo de tubos y accesorios de PVC. | 0.004 | 26072.5 | 104.29
mt11var010 |  | l |  | Adhesivo para tubos y accesorios de PVC. | 0.002 | 33228.6 | 66.46
[5 empty] | Subtotal materiales: |  | 3927.1
2 |  |  |  | Mano de obra
mo008 |  | h |  | Maestro 1ª gasfitero. | 0.227 | 8929.75 | 2027.05
mo107 |  | h |  | Ayudante gasfitero. | 0.227 | 6483.02 | 1471.65
[5 empty] | Subtotal mano de obra: |  | 3498.7
3 |  |  |  | Herramientas
|  | % |  | Herramientas | 2 | 7425.8 | 148.52
Coste de mantenimiento decenal: $ 302,97 en los primeros 10 años. |  |  |  |  | Costos directos (1+2+3): |  | 7574.32