## Hoja 1
ISD008 | Ud |  | Bote sifónico.
Bote sifónico de PVC, de 110 mm de diámetro, con tapa ciega de acero inoxidable, colocado superficialmente bajo la losa.
Código |  | Unidad |  | Descripción | Cantidad | Precio unitario | Importe
1 |  |  |  | Materiales
mt36bsj010aa |  | Ud |  | Bote sifónico de PVC, de 110 mm de diámetro, con cinco entradas de 40 mm de diámetro y una salida de 50 mm de diámetro, con tapa ciega de acero inoxidable. | 1 | 13662.6 | 13662.6
mt36tie010fd |  | m |  | Tubo de PVC, serie B, de 110 mm de diámetro y 3,2 mm de espesor, con extremo abocardado, con el precio incrementado el 15% en concepto de accesorios y piezas especiales. | 0.7 | 4277.77 | 2994.44
mt11var009 |  | l |  | Líquido limpiador para pegado mediante adhesivo de tubos y accesorios de PVC. | 0.04 | 26072.5 | 1042.9
mt11var010 |  | l |  | Adhesivo para tubos y accesorios de PVC. | 0.08 | 33228.6 | 2658.29
[5 empty] | Subtotal materiales: |  | 20358.23
2 |  |  |  | Mano de obra
mo008 |  | h |  | Maestro 1ª gasfitero. | 0.284 | 8929.75 | 2536.05
mo107 |  | h |  | Ayudante gasfitero. | 0.142 | 6483.02 | 920.59
[5 empty] | Subtotal mano de obra: |  | 3456.64
3 |  |  |  | Herramientas
|  | % |  | Herramientas | 2 | 23814.87 | 476.3
Coste de mantenimiento decenal: $ 3.400,76 en los primeros 10 años. |  |  |  |  | Costos directos (1+2+3): |  | 24291.17