## Hoja 1
ISG020 | m² |  | Ducto de ventilación de sección rectangular.
Ductos de chapa galvanizada de 1,2 mm de espesor, con clasificación de resistencia al fuego E600/120 y juntas transversales con vaina deslizante tipo bayoneta.
Descompuesto |  | Ud |  | Descomposición | Rend. | p.s. | Precio partida
mt42con115h |  | Ud |  | Repercusión, por m², de material auxiliar para fijación a la obra de ductos autosoportantes para la distribución de aire en ventilación y climatización. | 1 | 1684.29 | 1684.29
mt42con110h |  | m² |  | Chapa galvanizada de 1,2 mm de espesor, con clasificación de resistencia al fuego E600/120 y juntas transversales con vaina deslizante tipo bayoneta, para la formación de ductos autosoportantes para la distribución de aire en ventilación y climatización. | 1.05 | 11228.62 | 11790.05
mo011 |  | h |  | Maestro 1ª montador de ductos de placa metálica. | 0.661 | 4331.77 | 2863.3
mo079 |  | h |  | Ayudante montador de ductos de placa metálica. | 0.661 | 2951.66 | 1951.05
|  | % |  | Medios auxiliares | 2 | 18288.69 | 365.77
|  | % |  | Costes indirectos | 3 | 18654.46 | 559.63
Coste de mantenimiento decenal: $ 3.266,40 en los primeros 10 años. | [5 empty] | Total: | 19214.09