## Hoja 1
ISM024 | Ud |  | Rejilla para exteriores.
Rejilla circular de plástico, con lamas horizontales fijas, salida de aire con inclinación de 15°, para ducto de admisión o extracción, de 100 mm de diámetro, para ventilación mecánica.
Descompuesto | Ud | Descomposición |  | Rend. | p.s. | Precio partida
mt20sva170a | Ud | Rejilla circular de plástico, con lamas horizontales fijas, salida de aire con inclinación de 15°, color blanco RAL 9010, con mosquitera, para ducto de admisión o extracción, de 100 mm de diámetro. |  | 1 | 4179.38 | 4179.38
mo009 | h | Maestro 1ª montador. |  | 0.276 | 4331.77 | 1195.57
mo075 | h | Ayudante montador. |  | 0.276 | 2951.66 | 814.66
| % | Medios auxiliares |  | 2 | 6189.61 | 123.79
| % | Costes indirectos |  | 3 | 6313.4 | 189.4
Coste de mantenimiento decenal: $ 325,14 en los primeros 10 años. |  |  |  |  | Total: | 6502.8