## Hoja 1
ISN023 | Ud | Rejilla para interiores.
Rejilla de plástico, con lamas horizontales fijas, salida de aire perpendicular a la rejilla, para ventilación natural.
Descompuesto |  | Ud | Descomposición | Rend. | p.s. | Precio partida
mt20sva140a |  | Ud | Rejilla de plástico, con lamas horizontales fijas, salida de aire perpendicular a la rejilla, color blanco RAL 9010, para ducto de admisión o extracción, de 125 mm de diámetro. | 1 | 7857.95 | 7857.95
mo009 |  | h | Maestro 1ª montador. | 0.165 | 4331.77 | 714.74
mo075 |  | h | Ayudante montador. | 0.165 | 2951.66 | 487.02
|  | % | Medios auxiliares | 2 | 9059.71 | 181.19
|  | % | Costes indirectos | 3 | 9240.9 | 277.23
Coste de mantenimiento decenal: $ 475,91 en los primeros 10 años. |  |  |  |  | Total: | 9518.13