## Hoja 1
ISS010 | m |  | Colector suspendido.
Colector suspendido de PVC, serie B, de 125 mm de diámetro, unión pegada con adhesivo.
Código |  | Unidad |  | Descripción | Cantidad | Precio unitario | Importe
1 |  |  |  | Materiales
mt36tit400h |  | Ud |  | Material auxiliar para montaje y sujeción a la obra de las tuberías de PVC, serie B, de 125 mm de diámetro. | 1 | 353.71 | 353.71
mt36tit010hj |  | m |  | Tubo de PVC, serie B, de 125 mm de diámetro y 3,2 mm de espesor, con el precio incrementado el 45% en concepto de accesorios y piezas especiales. | 1.05 | 5641.77 | 5923.86
mt11var009 |  | l |  | Líquido limpiador para pegado mediante adhesivo de tubos y accesorios de PVC. | 0.058 | 26072.5 | 1512.21
mt11var010 |  | l |  | Adhesivo para tubos y accesorios de PVC. | 0.046 | 33228.6 | 1528.52
[5 empty] | Subtotal materiales: |  | 9318.3
2 |  |  |  | Mano de obra
mo008 |  | h |  | Maestro 1ª gasfitero. | 0.29 | 8929.75 | 2589.63
mo107 |  | h |  | Ayudante gasfitero. | 0.145 | 6483.02 | 940.04
[5 empty] | Subtotal mano de obra: |  | 3529.67
3 |  |  |  | Herramientas
|  | % |  | Herramientas | 2 | 12847.97 | 256.96
Coste de mantenimiento decenal: $ 1.441,54 en los primeros 10 años. |  |  |  |  | Costos directos (1+2+3): |  | 13104.93