## Hoja 1
ISV020 | m |  |  | Ducto circular de plancha de acero galvanizado.
Ducto circular de plancha de acero galvanizado de pared simple lisa, de 100 mm de diámetro y 0,6 mm de espesor de chapa, colocado en posición horizontal, para instalación de ventilación.
Descompuesto |  | Ud | Descomposición |  | Rend. | p.s. | Precio partida
mt20cvg410a |  | Ud | Material auxiliar para montaje y sujeción a la obra de los ductos de plancha de acero galvanizado de pared simple lisa, de 100 mm de diámetro. |  | 1 | 153.7 | 153.7
mt20cvg010ad |  | m | Tubo de plancha de acero galvanizado de pared simple lisa, autoconectable macho-hembra, de 100 mm de diámetro y 0,6 mm de espesor de chapa, suministrado en tramos de 1 m, con el precio incrementado el 15% en concepto de accesorios y piezas especiales. |  | 1 | 3535.06 | 3535.06
mo011 |  | h | Maestro 1ª montador de ductos de placa metálica. |  | 0.139 | 4331.77 | 602.12
mo079 |  | h | Ayudante montador de ductos de placa metálica. |  | 0.069 | 2951.66 | 203.66
|  | % | Medios auxiliares |  | 2 | 4494.54 | 89.89
|  | % | Costes indirectos |  | 3 | 4584.43 | 137.53
Coste de mantenimiento decenal: $ 661,07 en los primeros 10 años. | [5 empty] | Total: | 4721.96