## Hoja 1
ITE010 | Ud |  |  | Escalera mecánica.
Escalera mecánica eléctrica, para interior, de 35° de inclinación, para salvar una altura de 5 m, con un ancho útil de 0,8 m, balaustrada de 1,0 m y 0,5 m/s de velocidad.
Descompuesto |  | Ud | Descomposición |  | Rend. | Precio unitario | Precio partida
mt39emc010o |  | Ud | Escalera mecánica eléctrica, para interior, de 35° de inclinación, para salvar una altura de 5 m, con un ancho útil de 0,8 m, balaustrada de 1,0 m y 0,5 m/s de velocidad. |  | 1 | 89669053.46 | 89669053.46
mt39www020 |  | Ud | Material auxiliar para instalaciones de transporte. |  | 2.5 | 6699.36 | 16748.4
mo015 |  | h | Maestro 1ª instalador de aparatos elevadores. |  | 59.453 | 4387.57 | 260854.2
mo083 |  | h | Ayudante instalador de aparatos elevadores. |  | 59.453 | 2973.06 | 176757.34
|  | % | Medios auxiliares |  | 2 | 90123413.4 | 1802468.27
|  | % | Costes indirectos |  | 3 | 91925881.67 | 2757776.45
Coste de mantenimiento decenal: $ 60.597.541,20 en los primeros 10 años. | [5 empty] | Total: | 94683658.12