## Hoja 1
IVA011 | Ud |  | Dispositivo para microventilación.
Herraje para microabertura de ventana corredera. Incluso accesorios de montaje y elementos de fijación.
Código |  | Unidad |  | Descripción | Cantidad | Precio unitario | Importe
1 |  |  |  | Materiales
mt25pfz180a |  | Ud |  | Herraje para microabertura de ventana corredera, con accesorios de montaje y elementos de fijación. | 1 | 1093 | 1093
[5 empty] | Subtotal materiales: |  | 1093
2 |  |  |  | Mano de obra
mo018 |  | h |  | Maestro 1ª cerrajero. | 0.08 | 8805.63 | 704.45
mo059 |  | h |  | Ayudante cerrajero. | 0.08 | 6509.67 | 520.77
[5 empty] | Subtotal mano de obra: |  | 1225.22
3 |  |  |  | Herramientas
|  | % |  | Herramientas | 2 | 2318.22 | 46.36
Coste de mantenimiento decenal: $ 118,23 en los primeros 10 años. |  |  |  |  | Costos directos (1+2+3): |  | 2364.58