## Hoja 1
IVG025 | m |  | Ducto de ventilación de sección circular.
Ducto circular de pared simple helicoidal de acero inoxidable, de 600 mm de diámetro y 0,5 mm de espesor, con refuerzos, suministrado en tramos de 3 ó 5 m. Incluso accesorios de montaje y elementos de fijación.
Código |  | Unidad |  | Descripción | Cantidad | Precio unitario | Importe
1 |  |  |  | Materiales
mt42con205p |  | m |  | Ducto circular de pared simple helicoidal de acero inoxidable, de 600 mm de diámetro y 0,5 mm de espesor, con refuerzos, suministrado en tramos de 3 ó 5 m. | 1.05 | 107503 | 112878
mt42con500s |  | Ud |  | Brida de 600 mm de diámetro y soporte de techo con varilla para fijación de ductos circulares de aire en instalaciones de ventilación y climatización. | 0.3 | 11970.4 | 3591.11
[5 empty] | Subtotal materiales: |  | 116469
2 |  |  |  | Mano de obra
mo013 |  | h |  | Maestro 1ª instalador de ductos de placa metálica. | 0.057 | 8316.64 | 474.05
mo084 |  | h |  | Ayudante instalador de ductos de placa metálica. | 0.057 | 6051.33 | 344.93
[5 empty] | Subtotal mano de obra: |  | 818.98
3 |  |  |  | Herramientas
|  | % |  | Herramientas | 2 | 117288 | 2345.77
Coste de mantenimiento decenal: $ 10.767,08 en los primeros 10 años. |  |  |  |  | Costos directos (1+2+3): |  | 119634