## Hoja 1
IVM022 | Ud | Regulador de caudal.
Regulador de caudal de aire constante, para 15 m³/h de caudal y rango de presión estática de 50 a 200 Pa, formado por cuerpo de material termoplástico de 96 mm de diámetro, junta de estanqueidad y regulador.
Código |  |  | Unidad | Descripción | Cantidad | Precio unitario | Importe
1 |  |  |  | Materiales
mt42svi251aaa1 |  |  | Ud | Regulador de caudal de aire constante, para 15 m³/h de caudal y rango de presión estática de 50 a 200 Pa, formado por cuerpo de material termoplástico de 96 mm de diámetro, junta de estanqueidad y regulador. | 1 | 26312.6 | 26312.6
[5 empty] | Subtotal materiales: |  | 26312.6
2 |  |  |  | Mano de obra
mo011 |  |  | h | Maestro 1ª montador. | 0.171 | 8556.75 | 1463.2
mo080 |  |  | h | Ayudante montador. | 0.171 | 6224.8 | 1064.44
[5 empty] | Subtotal mano de obra: |  | 2527.64
3 |  |  |  | Herramientas
|  |  | % | Herramientas | 2 | 28840.2 | 576.8
Coste de mantenimiento decenal: $ 2.941,70 en los primeros 10 años. |  |  |  |  | Costos directos (1+2+3): |  | 29417