## Hoja 1
IVM024 | Ud |  | Rejilla para exteriores.
Rejilla circular de plástico, con lamas horizontales fijas, salida de aire con inclinación de 15°, color blanco RAL 9010, con mosquitera, para ducto de admisión o extracción, de 100 mm de diámetro. Incluso elementos de fijación.
Código |  | Unidad |  | Descripción | Cantidad | Precio unitario | Importe
1 |  |  |  | Materiales
mt42sva170a |  | Ud |  | Rejilla circular de plástico, con lamas horizontales fijas, salida de aire con inclinación de 15°, color blanco RAL 9010, con mosquitera, para ducto de admisión o extracción, de 100 mm de diámetro, con elementos de fijación. | 1 | 11233.8 | 11233.8
[5 empty] | Subtotal materiales: |  | 11233.8
2 |  |  |  | Mano de obra
mo011 |  | h |  | Maestro 1ª montador. | 0.284 | 8556.75 | 2430.12
mo080 |  | h |  | Ayudante montador. | 0.284 | 6224.8 | 1767.84
[5 empty] | Subtotal mano de obra: |  | 4197.96
3 |  |  |  | Herramientas
|  | % |  | Herramientas | 2 | 15431.8 | 308.64
Coste de mantenimiento decenal: $ 787,02 en los primeros 10 años. |  |  |  |  | Costos directos (1+2+3): |  | 15740.4