## Hoja 1
IVM027 | Ud | Compuerta antirretorno.
Compuerta antirretorno, metálica, de 80 mm de diámetro, para impedir la entrada de olores y corrientes de aire e impedir fugas de calefacción cuando el extractor no funciona.
Código |  |  | Unidad | Descripción | Cantidad | Precio unitario | Importe
1 |  |  |  | Materiales
mt32exp030aa |  |  | Ud | Compuerta antirretorno, metálica, de 80 mm de diámetro. | 1 | 10838.5 | 10838.5
[5 empty] | Subtotal materiales: |  | 10838.5
2 |  |  |  | Mano de obra
mo011 |  |  | h | Maestro 1ª montador. | 0.284 | 8929.75 | 2536.05
mo080 |  |  | h | Ayudante montador. | 0.284 | 6494.86 | 1844.54
[5 empty] | Subtotal mano de obra: |  | 4380.59
3 |  |  |  | Herramientas
|  |  | % | Herramientas | 2 | 15219.1 | 304.38
Coste de mantenimiento decenal: $ 776,18 en los primeros 10 años. |  |  |  |  | Costos directos (1+2+3): |  | 15523.5