## Hoja 1
IVM031 | Ud |  | Grupo de ventilación para instalación individual.
Grupo de ventilación higrorregulable compuesto por ventilador centrífugo, con motor de dos velocidades para alimentación monofásica a 230 V y 50 Hz de frecuencia, con protección térmica, carcasa exterior de plástico de 260x268x303 mm y caja de bornes con condensador, de potencia nominal 45 W, caudal máximo 250 m³/h, con 5 bocas de entrada, 4 para conexión a ductos de extracción de 80 mm de diámetro y 1 para conexión a ducto de extracción de 125 mm de diámetro y boca de salida superior de 125 mm de diámetro, con interruptor remoto empotrable. Incluso elementos de fijación, tubo protector del cableado y cables.
Código |  | Unidad |  | Descripción | Cantidad | Precio unitario | Importe
1 |  |  |  | Materiales
mt42svi310a |  | Ud |  | Grupo de ventilación higrorregulable compuesto por ventilador centrífugo, con motor de dos velocidades para alimentación monofásica a 230 V y 50 Hz de frecuencia, con protección térmica, carcasa exterior de plástico de 260x268x303 mm y caja de bornes con condensador, de potencia nominal 45 W, caudal máximo 250 m³/h, con 5 bocas de entrada, 4 para conexión a ductos de extracción de 80 mm de diámetro y 1 para conexión a ducto de extracción de 125 mm de diámetro y boca de salida superior de 125 mm de diámetro, con elementos de fijación. | 1 | 293350 | 293350
mt42svi315a |  | Ud |  | Interruptor remoto empotrable, para cambio de velocidad de grupo de ventilación. | 1 | 13334.1 | 13334.1
mt35aia010a |  | m |  | Tubo curvable de PVC, corrugado, de color negro, de 16 mm de diámetro nominal, para canalización empotrada en obra de albañilería (paredes y techos). Resistencia a la compresión 320 N, resistencia al impacto 1 julio, temperatura de trabajo -5°C hasta 60°C, con grado de protección IP545, no propagador de la llama. | 3 | 417.14 | 1251.42
mt35cun020a |  | m |  | Cable unipolar H07Z1-K (AS), siendo su tensión asignada de 450/750 V, reacción al fuego clase Cca-s1a,d1,a1 según UNE-EN 50575, con conductor multifilar de cobre clase 5 (-K) de 1,5 mm² de sección, con aislamiento de compuesto termoplástico a base de poliolefina libre de halógenos con baja emisión de humos y gases corrosivos (Z1). | 6 | 463.98 | 2783.88
[5 empty] | Subtotal materiales: |  | 310719
2 |  |  |  | Mano de obra
mo011 |  | h |  | Maestro 1ª montador. | 0.398 | 8556.75 | 3405.59
mo080 |  | h |  | Ayudante montador. | 0.398 | 6224.8 | 2477.47
[5 empty] | Subtotal mano de obra: |  | 5883.06
3 |  |  |  | Herramientas
|  | % |  | Herramientas | 2 | 316602 | 6332.05
Coste de mantenimiento decenal: $ 455.337,36 en los primeros 10 años. |  |  |  |  | Costos directos (1+2+3): |  | 322934