## Hoja 1
IVM065 | Ud | Compuerta de regulación del caudal de aire.
Compuerta rectangular para la regulación del caudal de aire y la presión o para el cierre de ductos en instalaciones de ventilación con lamas acopladas en el mismo sentido, de 200x180 mm, lamas perfiladas de lámina de acero galvanizado, ejes y palancas exteriores de acero cincado, casquillos de plástico especial, accionamiento situado en el lado derecho de la compuerta. Incluso accesorios de montaje y elementos de fijación.
Código |  | Unidad | Descripción | Cantidad | Precio unitario | Importe
1 |  |  | Materiales
mt42trx360ia1a |  | Ud | Compuerta rectangular para la regulación del caudal de aire y la presión o para el cierre de ductos en instalaciones de ventilación con lamas acopladas en el mismo sentido, de 200x180 mm, lamas perfiladas de lámina de acero galvanizado, ejes y palancas exteriores de acero cincado, casquillos de plástico especial, accionamiento situado en el lado derecho de la compuerta. | 1 | 130097 | 130097
|  |  |  | Subtotal materiales: |  | 130097
2 |  |  | Mano de obra
mo005 |  | h | Maestro 1ª instalador de climatización. | 0.175 | 8556.75 | 1497.43
mo104 |  | h | Ayudante instalador de climatización. | 0.175 | 6212.96 | 1087.27
|  |  |  | Subtotal mano de obra: |  | 2584.7
3 |  |  | Herramientas
|  | % | Herramientas | 2 | 132681 | 2653.63
Coste de mantenimiento decenal: $ 31.127,05 en los primeros 10 años. |  |  |  | Costos directos (1+2+3): |  | 135335