## Hoja 1
IVM095 | Ud |  | Rejilla motorizada.
Rejilla motorizada de aluminio extruido, fijación con clips, formada por una fila de lamas horizontales controladas automáticamente por el conjunto biela-motor en función del ciclo verano/invierno seleccionado en el termostato, de 150x100 mm, anodizado color plata, motorización con alimentación a 12 Vcc por cable. Instalación en pared. Incluso marco de montaje y elementos de fijación.
Código |  | Unidad |  | Descripción | Cantidad | Precio unitario | Importe
1 |  |  |  | Materiales
mt42cva030aa |  | Ud |  | Rejilla motorizada de aluminio extruido, fijación con clips, formada por una fila de lamas horizontales controladas automáticamente por el conjunto biela-motor en función del ciclo verano/invierno seleccionado en el termostato, de 150x100 mm, anodizado color plata, motorización con alimentación a 12 Vcc por cable, con elementos de fijación. | 1 | 79851.8 | 79851.8
mt42cva031a |  | Ud |  | Marco de montaje para rejilla, de lámina galvanizada, de 150x100 mm. | 1 | 1221.9 | 1221.9
[5 empty] | Subtotal materiales: |  | 81073.6
2 |  |  |  | Mano de obra
mo005 |  | h |  | Maestro 1ª instalador de climatización. | 0.313 | 8556.75 | 2678.26
mo104 |  | h |  | Ayudante instalador de climatización. | 0.25 | 6212.96 | 1553.24
[5 empty] | Subtotal mano de obra: |  | 4231.5
3 |  |  |  | Herramientas
|  | % |  | Herramientas | 2 | 85305.1 | 1706.1
Coste de mantenimiento decenal: $ 39.155,06 en los primeros 10 años. |  |  |  |  | Costos directos (1+2+3): |  | 87011.3